## Audio DigiKey
AUDIO/MICROPHONE
LIMITER/COMPRESSOR BOARD |  |  |  | DIGIKEY
Comment | Pattern | Qty | Component Number | Part Number | EA | EXT
1nF | 1206 | 1 | C9 | 490-1749-1-ND | 0.26 | 0.26 | F1759337 R758-0354
0.22uF | 1206 | 9 | C1, C3, C10, C13, C16 C15 | 490-1776-1-ND | 0.34 | 3.06 | not used
|  |  | C2, C7, C14 |  |  |  | F 1759362
2.2uF | C | 1 | C6 | 490-1799-1-ND | 0.21 | 0.21 | F 1457419
10uF | D | 4 | C5,C8,C11,C12 | 1276-1075-1-ND | 0.23 | 0.92 | F 1432447
220uF | E | 1 | C4 | PCE3858CT-ND | 0.55 | 0.55 | F 2326089
220R | 1206 | 1 | R12 | RMCF1206FT220RCT-ND | 0.06 | 0.06 | F 2139380
1K5 | 1206 | 5 | R4, R5, R6 | RMCF1206FT1K50CT-ND | 0.06 | 0.3 | F 2331868
10K | 1206 | 3 | R1, R13, R14 | RMCF1206FT10K0CT-ND | 0.06 | 0.18 | F 2057856
2K2 | 1206 | 2 | R3, R8 | RMCF1206FT2K20CT-ND | 0.06 | 0.12 | F233145 R740-9097
4K7 | 1206 | 1 | R2 (or 10k for non-electret) | RMCF1206FT4K70CT-ND | 0.06 | 0.06 | F 2331874
50k preset | 4mm SMD | 2 | R7, R10 | 3314J-503ECT-ND | 2.08 | 4.16 | F 1520634
100k preset | 4mm SMD | 1 | R9 | 3314J-104ECT-ND | 2.08 | 2.08 | R 486-7554
1M preset | 4mm SMD | 1 | R11 | 3314J-105ECT-ND | 2.08 | 2.08 | R 177-419 or F1689911
L78M05 | TO220V | 1 | U1 | 497-2957-5-ND | 0.63 | 0.63 | F 1087117
BC848C | SOT23-3 | 1 | Q1 | BC848CWT1GOSCT-ND | 0.17 | 0.17 | F 9846670
1N4001 | Axial | 1 | D1 | 641-1310-1-ND | 0.11 | 0.11 | R 1458986
SSM2166S | SOIC14 | 1 | IC1 | SSM2166SZ-ND | 9.79 | 9.79 | R 412-888
Header, 12-Pin | 2.5mm spacing | 1 | JP1 (optional) | **
or | 0.1" spacing |  | 36 pin breakaway header | WM6536-ND
[5 empty] | TOTAL | 24.74

## Audio Mouser
AUDIO/MICROPHONE
LIMITER/COMPRESSOR BOARD |  |  |  | Mouser
Comment | Pattern | Qty | Component Number | Part Number | EA | EXT
1nF | 1206 | 1 | C9 | 77-VJ1206Y102KXXCBC | 0.06 | 0.06 | F1759337 R758-0354
0.22uF | 1206 | 9 | C1, C3, C10, C13, C16 C15 | 81-GRM319R71H224KA | 0.34 | 3.06 | not used
|  |  | C2, C7, C14 |  |  |  | F 1759362
2.2uF | C | 1 | C6 | 81-GRM319R71H224KA | 0.34 | 0.34 | F 1457419
10uF | D | 4 | C5,C8,C11,C12 | 963-TMK316F106ZL-T | 0.21 | 0.84 | F 1432447
220uF | E | 1 | C4 | 667-EEE-0JA221WP | 0.49 | 0.49 | F 2326089
220R | 1206 | 1 | R12 | 660-RK73B2BTTD221J | 0.08 | 0.08 | F 2139380
1K5 | 1206 | 5 | R4, R5, R6 | 660-RK73B2BTTD152J | 0.08 | 0.4 | F 2331868
10K | 1206 | 3 | R1, R13, R14 | 660-RK73B2BTTD103J | 0.08 | 0.24 | F 2057856
2K2 | 1206 | 2 | R3, R8 | 660-RK73B2BTTD222J | 0.08 | 0.16 | F233145 R740-9097
4K7 | 1206 | 1 | R2 (or 10k for non-electret) | 660-RK73B2BTTD472J | 0.08 | 0.08 | F 2331874
50k preset | 4mm SMD | 2 | R7, R10 | 652-3314J-1-503E | 1.8 | 3.6 | F 1520634
100k preset | 4mm SMD | 1 | R9 | 652-3314J-1-104E | 1.8 | 1.8 | R 486-7554
1M preset | 4mm SMD | 1 | R11 | 652-3314J-1-105E | 1.8 | 1.8 | R 177-419 or F1689911
L78M05 | TO220V | 1 | U1 | 511-L78M05ABV-DG | 0.65 | 0.65 | F 1087117
BC848C | SOT23-3 | 1 | Q1 | 863-BC848CLT1G | 0.14 | 0.14 | F 9846670
1N4001 | Axial | 1 | D1 | 625-1N4001E-E3/54 | 0.08 | 0.08 | R 1458986
SSM2166S | SOIC14 | 1 | IC1 | 584-SSM2166SZ | 6.68 | 6.68 | R 412-888
Header, 12-Pin | 2.5mm spacing | 1 | JP1 (optional) | **
or | 0.1" spacing |  | 36 pin breakaway header | 538-22-28-4363
[5 empty] | TOTAL | 20.5